## Hoja 1
ICR015 | m | Ducto circular.
Ducto circular de pared simple helicoidal de acero galvanizado, de 200 mm de diámetro y 0,5 mm de espesor, suministrado en tramos de 3 ó 5 m, para instalaciones de ventilación y climatización. Incluso accesorios de montaje y elementos de fijación.
Rubro |  | Unidad | Descripción | Cantidad | Costo unitario | Costo parcial
1 |  |  | Materiales
mt42con200fa |  | m | Ducto circular de pared simple helicoidal de acero galvanizado, de 200 mm de diámetro y 0,5 mm de espesor, suministrado en tramos de 3 ó 5 m, para instalaciones de ventilación y climatización. | 1.05 | 8.95 | 9.4
mt42con500h |  | Ud | Brida de 200 mm de diámetro y soporte de techo con varilla para fijación de ductos circulares de aire en instalaciones de ventilación y climatización. | 0.1 | 6.85 | 0.69
|  |  |  | Subtotal materiales: |  | 10.09
2 |  |  | Mano de obra
mo013 |  | h | Colocador de ductos metálicos. | 0.061 | 10.06 | 0.61
mo084 |  | h | Ayudante colocador de ductos metálicos. | 0.061 | 6.28 | 0.38
|  |  |  | Subtotal mano de obra: |  | 0.99
3 |  |  | Herramienta menor
|  | % | Herramienta menor | 2 | 11.08 | 0.22
Coste de mantenimiento decenal: $ 1,92 en los primeros 10 años. |  |  |  | Costos directos (1+2+3): |  | 11.3