## Hoja 1
ICR026 | Ud |  | Manguito para ducto flexible.
Manguito de lámina galvanizada de 160 mm de diámetro, para la fijación de tubo flexible a ductos de climatización. Incluso cinta de aluminio y elementos de fijación.
Rubro |  | Unidad |  | Descripción | Cantidad | Costo unitario | Costo parcial
1 |  |  |  | Materiales
mt42coi135d |  | Ud |  | Manguito de lámina galvanizada de 160 mm de diámetro, para la fijación de tubo flexible a ductos de climatización. | 1.05 | 5.77 | 6.06
mt42con020 |  | m |  | Cinta autoadhesiva de aluminio, de 50 micras de espesor y 65 mm de anchura, a base de resinas acrílicas, para el sellado y fijación del aislamiento. | 0.553 | 0.28 | 0.15
mt42con135 |  | Ud |  | Brida y soporte para fijación de tubos flexibles para conducción de aire en instalaciones de climatización. | 0.7 | 2.18 | 1.53
[5 empty] | Subtotal materiales: |  | 7.74
2 |  |  |  | Mano de obra
mo005 |  | h |  | Técnico instalador de climatización. | 0.121 | 7.38 | 0.89
mo104 |  | h |  | Ayudante instalador de climatización. | 0.121 | 4.59 | 0.56
[5 empty] | Subtotal mano de obra: |  | 1.45
3 |  |  |  | Herramienta menor
|  | % |  | Herramienta menor | 2 | 9.19 | 0.18
Coste de mantenimiento decenal: $ 2,62 en los primeros 10 años. |  |  |  |  | Costos directos (1+2+3): |  | 9.37