## Hoja 1
ICS040 | Ud | Vaso de expansión para circuito de calefacción.
Vaso de expansión, capacidad 5 l, de 190 mm de altura y 270 mm de diámetro, con rosca de 3/4" de diámetro y 10 bar de presión. Incluso manómetro y elementos de montaje y conexión necesarios para su correcto funcionamiento.
Rubro |  | Unidad | Descripción | Cantidad | Costo unitario | Costo parcial
1 |  |  | Materiales
mt38vex010a |  | Ud | Vaso de expansión, capacidad 5 l, de 190 mm de altura y 270 mm de diámetro, con rosca de 3/4" de diámetro y 10 bar de presión. | 1 | 20.47 | 20.47
mt38vex015 |  | Ud | Conexión para vasos de expansión, formada por soportes y latiguillos de conexión. | 1 | 86.88 | 86.88
mt42www040 |  | Ud | Manómetro con baño de glicerina y diámetro de esfera de 100 mm, con toma vertical, para montaje roscado de 1/2", escala de presión de 0 a 5 bar. | 1 | 60.91 | 60.91
|  |  |  | Subtotal materiales: |  | 168.26
2 |  |  | Mano de obra
mo004 |  | h | Técnico calefactor. | 0.788 | 10.62 | 8.37
mo103 |  | h | Ayudante calefactor. | 0.788 | 6.62 | 5.22
|  |  |  | Subtotal mano de obra: |  | 13.59
3 |  |  | Herramienta menor
|  | % | Herramienta menor | 2 | 181.85 | 3.64
Coste de mantenimiento decenal: $ 31,53 en los primeros 10 años. |  |  |  | Costos directos (1+2+3): |  | 185.49