## Hoja 1
ICS070 | Ud | Intercambiador de placas.
Intercambiador de placas de acero inoxidable AISI 316, potencia 100 kW, presión máxima de trabajo 6 bar y temperatura máxima de 100°C. Incluso válvulas de corte, manómetros, termómetros, elementos de montaje y accesorios necesarios para su correcto funcionamiento.
Rubro |  | Unidad | Descripción | Cantidad | Costo unitario | Costo parcial
1 |  |  | Materiales
mt38csg310E |  | Ud | Intercambiador de placas de acero inoxidable AISI 316, potencia 100 kW, presión máxima de trabajo 6 bar y temperatura máxima de 100°C. | 1 | 844.2 | 844.2
mt37sve010d |  | Ud | Válvula de esfera de latón niquelado para roscar de 1". | 2 | 17.46 | 34.92
mt37sve010e |  | Ud | Válvula de esfera de latón niquelado para roscar de 1 1/4". | 2 | 24.12 | 48.24
mt42www040 |  | Ud | Manómetro con baño de glicerina y diámetro de esfera de 100 mm, con toma vertical, para montaje roscado de 1/2", escala de presión de 0 a 5 bar. | 4 | 60.91 | 243.64
mt42www050 |  | Ud | Termómetro bimetálico, diámetro de esfera de 100 mm, con toma vertical, con vaina de 1/2", escala de temperatura de 0 a 120°C. | 4 | 76.96 | 307.84
mt38www011 |  | Ud | Material auxiliar para instalaciones de A.C.S. | 1 | 2.04 | 2.04
|  |  |  | Subtotal materiales: |  | 1480.88
2 |  |  | Mano de obra
mo004 |  | h | Técnico calefactor. | 1.697 | 10.62 | 18.02
mo103 |  | h | Ayudante calefactor. | 1.697 | 6.62 | 11.23
|  |  |  | Subtotal mano de obra: |  | 29.25
3 |  |  | Herramienta menor
|  | % | Herramienta menor | 2 | 1510.13 | 30.2
Coste de mantenimiento decenal: $ 323,47 en los primeros 10 años. |  |  |  | Costos directos (1+2+3): |  | 1540.33