## Hoja 1
ICS080 | Ud | Purgador de aire.
Purgador automático de aire de gran capacidad con boya y rosca de 1 1/4" de diámetro, cuerpo y tapa de fundición GG25, para una presión máxima de trabajo de 25 bar y una temperatura máxima de 90°C. Incluso elementos de montaje y accesorios necesarios para su correcto funcionamiento.
Rubro |  | Unidad | Descripción | Cantidad | Costo unitario | Costo parcial
1 |  |  | Materiales
mt37sgl025c |  | Ud | Purgador automático de aire de gran capacidad con boya y rosca de 1 1/4" de diámetro, cuerpo y tapa de fundición GG25, para una presión máxima de trabajo de 25 bar y una temperatura máxima de 90°C. | 1 | 400.81 | 400.81
mt38www012 |  | Ud | Material auxiliar para instalaciones de calefacción y A.C.S. | 0.05 | 2.96 | 0.15
|  |  |  | Subtotal materiales: |  | 400.96
2 |  |  | Mano de obra
mo004 |  | h | Técnico calefactor. | 0.121 | 10.62 | 1.29
mo103 |  | h | Ayudante calefactor. | 0.121 | 6.62 | 0.8
|  |  |  | Subtotal mano de obra: |  | 2.09
3 |  |  | Herramienta menor
|  | % | Herramienta menor | 2 | 403.05 | 8.06
Coste de mantenimiento decenal: $ 115,11 en los primeros 10 años. |  |  |  | Costos directos (1+2+3): |  | 411.11