## Hoja 1
ICS085 | Ud | Contador calorífico.
Contador de energía para calefacción, de chorro simple, diámetro nominal 1/2", para caudal nominal 1,5 m³/h, de lectura directa, formado por un contador volumétrico, un módulo electrónico para lectura de datos, extraíble, para medición de temperaturas del contador de energía y configuración de la cantidad de pulsos con batería interna de 3 V y dos sondas de temperatura, una para la ida y otra para el retorno, con T portasonda de temperatura, de 1/2" de diámetro.
Rubro |  | Unidad | Descripción | Cantidad | Costo unitario | Costo parcial
1 |  |  | Materiales
mt38alb730a |  | Ud | Contador de energía para calefacción, de chorro simple, diámetro nominal 1/2", para caudal nominal 1,5 m³/h, de lectura directa, formado por un contador volumétrico, un módulo electrónico para lectura de datos, extraíble, para medición de temperaturas del contador de energía y configuración de la cantidad de pulsos con batería interna de 3 V y dos sondas de temperatura, una para la ida y otra para el retorno. | 1 | 318.73 | 318.73
mt38alb732a |  | Ud | Juego de racores, de 1/2" de diámetro, para contador de energía. | 1 | 5.02 | 5.02
mt38alb731a |  | Ud | T portasonda de temperatura, de 1/2" de diámetro, para contador de energía. | 2 | 20.66 | 41.32
mt38www012 |  | Ud | Material auxiliar para instalaciones de calefacción y A.C.S. | 0.05 | 2.94 | 0.15
|  |  |  | Subtotal materiales: |  | 365.22
2 |  |  | Mano de obra
mo004 |  | h | Técnico calefactor. | 0.483 | 8.46 | 4.09
|  |  |  | Subtotal mano de obra: |  | 4.09
3 |  |  | Herramienta menor
|  | % | Herramienta menor | 2 | 369.31 | 7.39
Coste de mantenimiento decenal: $ 94,18 en los primeros 10 años. |  |  |  | Costos directos (1+2+3): |  | 376.7