## Hoja 1
ICS092 | Ud | Equipo premontado con medidor de agua.
Equipo premontado para distribución de A.C.S. a 4 viviendas, con 4 contadores de 2,5 m³/h de caudal nominal y DN 15 mm de lectura directa, con llaves de corte, llaves de corte con función antirretorno, colector modular componible DN 25 mm con tapón ciego y carcasa de polietileno expandido de 15 mm de espesor para aislamiento térmico.
Rubro |  | Unidad | Descripción | Cantidad | Costo unitario | Costo parcial
1 |  |  | Materiales
mt38alb780mcs |  | Ud | Equipo premontado para distribución de A.C.S. a 4 viviendas, con 4 contadores de 2,5 m³/h de caudal nominal y DN 15 mm de lectura directa, con llaves de corte, llaves de corte con función antirretorno, colector modular componible DN 25 mm con tapón ciego y carcasa de polietileno expandido de 15 mm de espesor para aislamiento térmico. | 1 | 798.38 | 798.38
mt38www012 |  | Ud | Material auxiliar para instalaciones de calefacción y A.C.S. | 1 | 2.96 | 2.96
|  |  |  | Subtotal materiales: |  | 801.34
2 |  |  | Mano de obra
mo004 |  | h | Técnico calefactor. | 1.212 | 10.62 | 12.87
|  |  |  | Subtotal mano de obra: |  | 12.87
3 |  |  | Herramienta menor
|  | % | Herramienta menor | 2 | 814.21 | 16.28
Coste de mantenimiento decenal: $ 207,62 en los primeros 10 años. |  |  |  | Costos directos (1+2+3): |  | 830.49