## Hoja 1
ICS095 | Ud | Regulador de caudal.
Medidor de caudal con válvula de regulación y cierre, con lectura directa a través del bypass, cuerpo de fundición con válvula de latón, de DN 65 mm, campo de regulación de 60 a 325 l/min, modelo, para una presión máxima de trabajo de 10 bar y una temperatura máxima de 100°C. Incluso elementos de montaje y accesorios necesarios para su correcto funcionamiento.
Rubro |  | Unidad | Descripción | Cantidad | Costo unitario | Costo parcial
1 |  |  | Materiales
mt38pol603a |  | Ud | Medidor de caudal con válvula de regulación y cierre, con lectura directa a través del bypass, cuerpo de fundición con válvula de latón, de DN 65 mm, campo de regulación de 60 a 325 l/min, modelo, para una presión máxima de trabajo de 10 bar y una temperatura máxima de 100°C. | 1 | 1509 | 1509
mt38www012 |  | Ud | Material auxiliar para instalaciones de calefacción y A.C.S. | 0.05 | 2.96 | 0.15
|  |  |  | Subtotal materiales: |  | 1509.15
2 |  |  | Mano de obra
mo004 |  | h | Técnico calefactor. | 0.485 | 10.62 | 5.15
|  |  |  | Subtotal mano de obra: |  | 5.15
3 |  |  | Herramienta menor
|  | % | Herramienta menor | 2 | 1514.3 | 30.29
Coste de mantenimiento decenal: $ 432,49 en los primeros 10 años. |  |  |  | Costos directos (1+2+3): |  | 1544.59