## Hoja 1
ICS089 | Ud | Equipo premontado con contador calorífico y bomba de circulación, para circuito de calefacción.
Equipo premontado para circuito de calefacción para vivienda, con contador de energía de 2,5 m³/h de caudal nominal y con salida para bus de comunicación M-Bus, alimentación del contador por batería y bomba de circulación electrónica, DN 15 mm, con colector modular componible DN 40 mm con tapones ciegos, válvula mezcladora termostática de 3 vías, llaves de corte con termómetro integrado en impulsión y en retorno, llave de corte en retorno, válvula de 2 vías con regulador de 7 posiciones para equilibrado manual y actuador termoeléctrico a 2 hilos, filtro retenedor de residuos y carcasa de polietileno expandido de 15 mm de espesor para aislamiento térmico.
Rubro |  | Unidad | Descripción | Cantidad | Costo unitario | Costo parcial
1 |  |  | Materiales
mt38alb792cb |  | Ud | Equipo premontado para circuito de calefacción para vivienda, con contador de energía de 2,5 m³/h de caudal nominal y con salida para bus de comunicación M-Bus, alimentación del contador por batería y bomba de circulación electrónica, DN 15 mm, con colector modular componible DN 40 mm con tapones ciegos, válvula mezcladora termostática de 3 vías, llaves de corte con termómetro integrado en impulsión y en retorno, llave de corte en retorno, válvula de 2 vías con regulador de 7 posiciones para equilibrado manual y actuador termoeléctrico a 2 hilos, filtro retenedor de residuos y carcasa de polietileno expandido de 15 mm de espesor para aislamiento térmico. | 1 | 2193.98 | 2193.98
mt38www012 |  | Ud | Material auxiliar para instalaciones de calefacción y A.C.S. | 1 | 2.96 | 2.96
|  |  |  | Subtotal materiales: |  | 2196.94
2 |  |  | Mano de obra
mo004 |  | h | Técnico calefactor. | 1.212 | 10.62 | 12.87
|  |  |  | Subtotal mano de obra: |  | 12.87
3 |  |  | Herramienta menor
|  | % | Herramienta menor | 2 | 2209.81 | 44.2
Coste de mantenimiento decenal: $ 563,50 en los primeros 10 años. |  |  |  | Costos directos (1+2+3): |  | 2254.01