## Hoja 1
ICU018 | Ud |  | Pilote geotérmico.
Tubería para formación de pilote geotérmico, formada por tubo de polietileno reticulado (PE-Xa), de 25 mm de diámetro exterior y 2,3 mm de espesor, SDR11, con pies para unión en U de tubos, distanciadores para tubos, latiguillos de fijación a la armadura del pilote (no incluida en este precio), curvatubos de plástico, tapones para los tubos.
Rubro |  | Unidad |  | Descripción | Cantidad | Costo unitario | Costo parcial
1 |  |  |  | Materiales
mt37tpu075bc |  | m |  | Tubo de polietileno reticulado (PE-Xa), de 25 mm de diámetro exterior y 2,3 mm de espesor, SDR11, según ISO 15875-2, con el precio incrementado el 10% en concepto de accesorios y piezas especiales. | 82 | 6.01 | 492.82
mt37sgu031a |  | Ud |  | Distanciador para tubos de 25 mm de diámetro. | 12 | 9.95 | 119.4
mt37sgu030a |  | Ud |  | Pie de polietileno de alta densidad (PE 100), para unión en U de tubos, electrosoldable. | 4 | 127.97 | 511.88
mt37tpu705a |  | Ud |  | Latiguillo de poliamida para fijación de la tubería. | 80 | 0.11 | 8.8
mt37sgu035b |  | Ud |  | Curvatubos de plástico, de 25 mm de diámetro. | 8 | 8.6 | 68.8
mt37sgu033b |  | Ud |  | Tapón para tubo de polietileno reticulado (PE-Xa) de 25 mm de diámetro, SDR11. | 8 | 2.56 | 20.48
[5 empty] | Subtotal materiales: |  | 1222.18
2 |  |  |  | Mano de obra
mo004 |  | h |  | Técnico calefactor. | 1.151 | 10.62 | 12.22
mo103 |  | h |  | Ayudante calefactor. | 1.151 | 6.62 | 7.62
[5 empty] | Subtotal mano de obra: |  | 19.84
3 |  |  |  | Herramienta menor
|  | % |  | Herramienta menor | 2 | 1242.02 | 24.84
Coste de mantenimiento decenal: $ 63,34 en los primeros 10 años. |  |  |  |  | Costos directos (1+2+3): |  | 1266.86