## Hoja 1
ICU020 | Ud | Caja de revisión prefabricada con colector.
Caja de revisión para la conexión de sondas geotérmicas, de polietileno (PE), dimensiones exteriores 660x460x500 mm, con tapa, conexiones de 63 mm de diámetro y 5,8 mm de espesor con la bomba de calor geotérmica y de 32 mm de diámetro y 2,9 mm de espesor con las sondas geotérmicas, para 4 circuitos. El precio no incluye la excavación ni el relleno del trasdós.
Rubro |  |  | Unidad | Descripción | Cantidad | Costo unitario | Costo parcial
1 |  |  |  | Materiales
mt10hmf050ade |  |  | m³ | Hormigón simple f'c=210 kg/cm² (21 MPa), clase de exposición F0 S0 P0 C0, tamaño máximo del agregado 19 mm, consistencia blanda, premezclado en planta, según NEC-11 y ACI 318. | 0.137 | 95.86 | 13.13
mt38arg010c |  |  | Ud | Caja de revisión para la conexión de sondas geotérmicas, de polietileno (PE), dimensiones exteriores 660x460x500 mm, con tapa, conexiones de 63 mm de diámetro y 5,8 mm de espesor con la bomba de calor geotérmica y de 32 mm de diámetro y 2,9 mm de espesor con las sondas geotérmicas, para 4 circuitos, de 19,4 kg, con colector formado por módulo de impulsión y módulo de retorno, de 40 mm de diámetro, con caudalímetro para cada circuito, llave de corte en cada módulo y purgador de aire. | 1 | 2292.83 | 2292.83
[5 empty] | Subtotal materiales: |  | 2305.96
2 |  |  |  | Mano de obra
mo020 |  |  | h | Albañil. | 1.123 | 10.34 | 11.61
mo113 |  |  | h | Peón de albañil. | 0.786 | 6.38 | 5.01
mo008 |  |  | h | Plomero. | 0.337 | 10.62 | 3.58
[5 empty] | Subtotal mano de obra: |  | 20.2
3 |  |  |  | Herramienta menor
|  |  | % | Herramienta menor | 2 | 2326.16 | 46.52
Coste de mantenimiento decenal: $ 118,63 en los primeros 10 años. |  |  |  |  | Costos directos (1+2+3): |  | 2372.68