## Hoja 1
ICV206 |  | Ud | Unidad agua-agua bomba de calor no reversible, geotérmica, para calefacción y refrigeración.
Unidad agua-agua bomba de calor geotérmica, para calefacción y refrigeración activa y pasiva (en combinación con un módulo de frío independiente), alimentación monofásica a 230 V, potencia frigorífica nominal 7,93 kW, EER 5,2, potencia calorífica nominal 5,33 kW, COP 4,21, potencia sonora 45 dBA, dimensiones 596x690x1538 mm, peso 145 kg, incluso módulo de frío para refrigeración activa y pasiva.
Rubro | Unidad | Descripción |  | Cantidad | Costo unitario | Costo parcial
1 |  | Materiales
mt42bci025ebh | Ud | Unidad agua-agua bomba de calor geotérmica, para calefacción y refrigeración activa y pasiva (en combinación con un módulo de frío independiente), alimentación monofásica a 230 V, potencia frigorífica nominal 7,93 kW, EER 5,2, potencia calorífica nominal 5,33 kW, COP 4,21, potencia sonora 45 dBA, dimensiones 596x690x1538 mm, peso 145 kg, para gas refrigerante R-407C, con bombas de circulación de caudal variable clase de eficiencia energética A para los circuitos primario y secundario, compresor de tipo scroll, control de equilibrado energético, pantalla de información gráfica, resistencia eléctrica seleccionable para 1,5, 3 ó 4,5 kW, intercambiadores de acero inoxidable, válvula motorizada de 3 vías, sondas de temperatura, presostato, filtro, manómetros, válvula de seguridad y llaves de paso. |  | 1 | 11291.07 | 11291.07
mt42bci080m | Ud | Módulo de frío para refrigeración activa y pasiva, para bomba de calor geotérmica "THERMIA". |  | 1 | 10301.44 | 10301.44
mt42www050 | Ud | Termómetro bimetálico, diámetro de esfera de 100 mm, con toma vertical, con vaina de 1/2", escala de temperatura de 0 a 120°C. |  | 2 | 30.42 | 60.84
mt37sve010d | Ud | Válvula de esfera de latón niquelado para roscar de 1". |  | 2 | 12.71 | 25.42
mt37sve010c | Ud | Válvula de esfera de latón niquelado para roscar de 3/4". |  | 2 | 7.71 | 15.42
|  |  |  | Subtotal materiales: |  | 21694.19
2 |  | Mano de obra
mo005 | h | Técnico instalador de climatización. |  | 8.006 | 4.32 | 34.59
mo104 | h | Ayudante instalador de climatización. |  | 8.006 | 2.64 | 21.14
|  |  |  | Subtotal mano de obra: |  | 55.73
3 |  | Herramienta menor
| % | Herramienta menor |  | 2 | 21749.92 | 435
Coste de mantenimiento decenal: $ 14.198,35 en los primeros 10 años. |  |  |  | Costos directos (1+2+3): |  | 22184.92