## Hoja 1
IFB020 | Ud | Caja de revisión de paso.
Caja de revisión de paso prefabricada, de polipropileno, de sección rectangular de 51x37 cm en la base y 30 cm de altura, con tapa de 38x25 cm y llave de paso de compuerta de latón fundido, sobre solera de hormigón simple f'c=210 kg/cm² (21 MPa), clase de exposición F0 S0 P0 C0, tamaño máximo del agregado 19 mm, consistencia blanda de 15 cm de espesor. Incluso conexiones de conducciones y remates. El precio no incluye la excavación ni el relleno del trasdós.
Rubro |  |  | Unidad | Descripción | Cantidad | Costo unitario | Costo parcial
1 |  |  |  | Materiales
mt10hmf050ade |  |  | m³ | Hormigón simple f'c=210 kg/cm² (21 MPa), clase de exposición F0 S0 P0 C0, tamaño máximo del agregado 19 mm, consistencia blanda, premezclado en planta, según NEC-11 y ACI 318. | 0.043 | 95.86 | 4.12
mt37aar020g |  |  | Ud | Caja de revisión de polipropileno, de sección rectangular, de 51x37 cm en la base y 30 cm de altura, con tapa de color verde de 38x25 cm. | 1 | 35.23 | 35.23
mt37svc010a |  |  | Ud | Válvula de compuerta de latón fundido, para roscar, de 1/2". | 1 | 7.12 | 7.12
mt37www010 |  |  | Ud | Material auxiliar para instalaciones de plomería. | 1 | 2.01 | 2.01
[5 empty] | Subtotal materiales: |  | 48.48
2 |  |  |  | Mano de obra
mo020 |  |  | h | Albañil. | 0.734 | 10.34 | 7.59
mo113 |  |  | h | Peón de albañil. | 0.538 | 6.38 | 3.43
mo008 |  |  | h | Plomero. | 0.12 | 10.62 | 1.27
mo107 |  |  | h | Ayudante plomero. | 0.12 | 6.62 | 0.79
[5 empty] | Subtotal mano de obra: |  | 13.08
3 |  |  |  | Herramienta menor
|  |  | % | Herramienta menor | 2 | 61.56 | 1.23
Coste de mantenimiento decenal: $ 3,14 en los primeros 10 años. |  |  |  |  | Costos directos (1+2+3): |  | 62.79