## Hoja 1
IFC015 | Ud | Colector de contadores divisionarios para abastecimiento de agua potable.
Colector de polipropileno copolímero random (PP-R), de 75 mm de diámetro y salidas a un lado con conexión embridada, para centralización de un máximo de 3 contadores de 1/2" DN 15 mm, con llave de corte, llaves de entrada, grifos de comprobación, válvulas de retención, llaves de salida y latiguillos. Incluso soportes para el colector y material auxiliar. El precio no incluye los medidores de agua.
Rubro |  | Unidad | Descripción | Cantidad | Costo unitario | Costo parcial
1 |  |  | Materiales
mt37cci005d |  | Ud | Válvula de mariposa de aluminio, con disco de latón y fundición dúctil, DN 65 mm. | 1 | 86.91 | 86.91
mt37cci010b |  | Ud | Colector de polipropileno copolímero random (PP-R), de 75 mm de diámetro y salidas a un lado con conexión embridada, para centralización de 3 contadores divisionarios de agua en una columna, de 200x910 mm. Incluso soporte y brida. | 1 | 271.89 | 271.89
mt37cci200a |  | Ud | Llave de entrada de latón, DN 15 mm, precintable, con junta y brida orientable y tuerca de unión de 3/4". | 3 | 22.99 | 68.97
mt37cci205a |  | Ud | Llave de salida de latón, DN 15 mm, precintable, con dispositivo antirretorno y tuerca de unión de 3/4". | 3 | 17.39 | 52.17
mt37sgl012a |  | Ud | Grifo de comprobación de latón, para roscar, de 1/2". | 3 | 7.39 | 22.17
mt37svr010a |  | Ud | Válvula de retención de latón para roscar de 1/2". | 3 | 6.18 | 18.54
mt37cci300a |  | Ud | Latiguillo de acero, con rosca macho-hembra de 3/4" y de 500 mm de longitud. | 3 | 17.35 | 52.05
mt37www010 |  | Ud | Material auxiliar para instalaciones de plomería. | 1 | 2.01 | 2.01
|  |  |  | Subtotal materiales: |  | 574.71
2 |  |  | Mano de obra
mo008 |  | h | Plomero. | 2.985 | 10.62 | 31.7
mo107 |  | h | Ayudante plomero. | 1.492 | 6.62 | 9.88
|  |  |  | Subtotal mano de obra: |  | 41.58
3 |  |  | Herramienta menor
|  | % | Herramienta menor | 2 | 616.29 | 12.33
Coste de mantenimiento decenal: $ 31,43 en los primeros 10 años. |  |  |  | Costos directos (1+2+3): |  | 628.62