## Hoja 1
IFD065 | Ud | Torre para tanque elevado.
Torre metálica de celosía de 5 m de altura para tanque elevado de hasta 2000 litros, empotrada en dado de hormigón en suelo rocoso.
Rubro |  |  | Unidad | Descripción | Cantidad | Costo unitario | Costo parcial
1 |  |  |  | Materiales
mt37tod010f |  |  | Ud | Torre metálica de celosía de 5 m de altura para tanque elevado de hasta 2000 litros, con escalera de acceso y base de fijación del tanque de 1,3x1,3 m. | 1 | 1385.09 | 1385.09
mt10hmf050aee |  |  | m³ | Hormigón simple f'c=240 kg/cm² (24 MPa), clase de exposición F0 S0 P0 C0, tamaño máximo del agregado 19 mm, consistencia blanda, premezclado en planta, según NEC-11 y ACI 318. | 1.8 | 90.06 | 162.11
[5 empty] | Subtotal materiales: |  | 1547.2
2 |  |  |  | Equipo y maquinaria
mq04cag010a |  |  | h | Camión con grúa de hasta 6 t. | 0.232 | 48.64 | 11.28
mq01exn010i |  |  | h | Miniretroexcavadora sobre neumáticos, de 37,5 kW. | 0.498 | 44.95 | 22.39
[5 empty] | Subtotal equipo y maquinaria: |  | 33.67
3 |  |  |  | Mano de obra
mo020 |  |  | h | Albañil. | 1.594 | 7.18 | 11.44
mo077 |  |  | h | Ayudante de albañil. | 1.594 | 4.6 | 7.33
[5 empty] | Subtotal mano de obra: |  | 18.77
4 |  |  |  | Herramienta menor
|  |  | % | Herramienta menor | 2 | 1599.64 | 31.99
Coste de mantenimiento decenal: $ 163,16 en los primeros 10 años. |  |  |  |  | Costos directos (1+2+3+4): |  | 1631.63