## Hoja 1
IFW020 | Ud | Filtro retenedor de residuos.
Filtro retenedor de residuos de latón, con tamiz de acero inoxidable con perforaciones de 0,5 mm de diámetro, con rosca de 2 1/2", para una presión máxima de trabajo de 16 bar y una temperatura máxima de 110°C.
Rubro |  | Unidad | Descripción | Cantidad | Costo unitario | Costo parcial
1 |  |  | Materiales
mt37www060j |  | Ud | Filtro retenedor de residuos de latón, con tamiz de acero inoxidable con perforaciones de 0,5 mm de diámetro, con rosca de 2 1/2", para una presión máxima de trabajo de 16 bar y una temperatura máxima de 110°C. | 1 | 72.38 | 72.38
mt37www010 |  | Ud | Material auxiliar para instalaciones de plomería. | 1 | 1.8 | 1.8
|  |  |  | Subtotal materiales: |  | 74.18
2 |  |  | Mano de obra
mo008 |  | h | Plomero. | 0.24 | 7.38 | 1.77
mo107 |  | h | Ayudante plomero. | 0.24 | 4.59 | 1.1
|  |  |  | Subtotal mano de obra: |  | 2.87
3 |  |  | Herramienta menor
|  | % | Herramienta menor | 2 | 77.05 | 1.54
Coste de mantenimiento decenal: $ 13,36 en los primeros 10 años. |  |  |  | Costos directos (1+2+3): |  | 78.59