## Hoja 1
IFW060 | Ud |  | Válvula limitadora de presión.
Válvula limitadora de presión de latón, de 4" DN 100 mm de diámetro, presión máxima de entrada de 25 bar.
Descompuesto |  | Ud |  | Descomposición | Rend. | p.s. | Precio partida
mt37svl020i |  | Ud |  | Válvula limitadora de presión de latón, de 4" DN 100 mm de diámetro, presión máxima de entrada de 25 bar y presión de salida regulable entre 0,5 y 6 bar, temperatura máxima de 130°C, con racores. | 1 | 1439.78 | 1439.78
mt42www041 |  | Ud |  | Manómetro con baño de glicerina y diámetro de esfera de 100 mm, con toma vertical, para montaje roscado de 1/4", escala de presión de 0 a 10 bar. | 1 | 19.49 | 19.49
mt37www010 |  | Ud |  | Material auxiliar para instalaciones de plomería. | 1 | 1.89 | 1.89
mo007 |  | h |  | Plomero. | 0.442 | 5.98 | 2.64
mo100 |  | h |  | Ayudante plomero. | 0.442 | 4.06 | 1.79
|  | % |  | Medios auxiliares | 2 | 1465.59 | 29.31
|  | % |  | Costes indirectos | 3 | 1494.9 | 44.85
Coste de mantenimiento decenal: $ 2.001,68 en los primeros 10 años. | [5 empty] | Total: | 1539.75