## Hoja 1
IFW070 | Ud |  | Caja de revisión.
Caja de revisión de obra de mampostería, de dimensiones interiores 75x75x125 cm, con tapa prefabricada de hormigón armado, para alojamiento de la válvula.
Descompuesto |  | Ud |  | Descomposición | Rend. | Precio unitario | Precio partida
mt10hmf050ftb |  | m³ |  | Hormigón simple f'c=310 kg/cm² (31 MPa), clase de exposición F0 S2 P1 C0, tamaño máximo del árido 19 mm, consistencia blanda, premezclado en planta, según NEC-11 y ACI 318-08. | 0.227 | 110.54 | 25.09
mt04lpv010a |  | Ud |  | Ladrillo cerámico perforado (panal), para revestir, 24x12x9 cm. | 155 | 0.21 | 32.55
mt09mor010c |  | m³ |  | Mortero de cemento CEM II/B-P 32,5 N tipo M-5, confeccionado en obra con 250 kg/m³ de cemento y una proporción en volumen 1/6. | 0.052 | 156.32 | 8.13
mt09mor010f |  | m³ |  | Mortero de cemento CEM II/B-P 32,5 N tipo M-15, confeccionado en obra con 450 kg/m³ de cemento y una proporción en volumen 1/3. | 0.065 | 202.41 | 13.16
mt11arf010f |  | Ud |  | Tapa de hormigón armado prefabricada, 96x96x5 cm. | 1 | 59.62 | 59.62
mt01arr010a |  | t |  | Grava de cantera, de 19 a 25 mm de diámetro. | 1.742 | 8.67 | 15.1
mo019 |  | h |  | Albañil. | 2.915 | 6.63 | 19.33
mo111 |  | h |  | Peón de albañil. | 7.078 | 4.47 | 31.64
|  | % |  | Medios auxiliares | 2 | 204.62 | 4.09
|  | % |  | Costes indirectos | 3 | 208.71 | 6.26
Coste de mantenimiento decenal: $ 10,75 en los primeros 10 años. | [5 empty] | Total: | 214.97