## Hoja 1
IFW070 | Ud | Caja de revisión.
Caja de revisión de hormigón simple en sitio, de dimensiones interiores 40x40x50 cm, con marco y tapa de fundición, para alojamiento de la válvula.
Descompuesto |  | Ud | Descomposición | Rend. | Precio unitario | Precio partida
mt10hmf050ftb |  | m³ | Hormigón simple f'c=310 kg/cm² (31 MPa), clase de exposición F0 S2 P1 C0, tamaño máximo del árido 19 mm, consistencia blanda, premezclado en planta, según NEC-11 y ACI 318-08. | 0.074 | 110.54 | 8.18
mt08epr030a |  | Ud | Encofrado para formación de cajas de revisión de sección cuadrada de 40x40x50 cm, realizado con placas metálicas reutilizables, incluso parte proporcional de accesorios de montaje. | 0.05 | 192.38 | 9.62
mt10hmf050fwb |  | m³ | Hormigón simple f'c=350 kg/cm² (35 MPa), clase de exposición F0 S2 P1 C0, tamaño máximo del árido 19 mm, consistencia blanda, premezclado en planta, según NEC-11 y ACI 318-08. | 0.125 | 119.12 | 14.89
mt11tfa010a |  | Ud | Marco y tapa de fundición, 40x40 cm, para caja de revisión registrable, carga de rotura 125 kN. | 1 | 27.21 | 27.21
mt01arr010a |  | t | Grava de cantera, de 19 a 25 mm de diámetro. | 0.355 | 8.67 | 3.08
mq01ret020b |  | h | Retrocargadora sobre neumáticos, de 70 kW. | 0.057 | 37.68 | 2.15
mo019 |  | h | Albañil. | 1.136 | 6.63 | 7.53
mo111 |  | h | Peón de albañil. | 0.848 | 4.47 | 3.79
|  | % | Medios auxiliares | 2 | 76.45 | 1.53
|  | % | Costes indirectos | 3 | 77.98 | 2.34
Coste de mantenimiento decenal: $ 4,02 en los primeros 10 años. |  |  |  |  | Total: | 80.32