## Hoja 1
IFW070 | Ud | Caja de revisión.
Caja de revisión de hormigón simple en sitio, de dimensiones interiores 50x50x50 cm, con marco y tapa de fundición, para alojamiento de la válvula.
Descompuesto |  | Ud | Descomposición | Rend. | Precio unitario | Precio partida
mt10hmf050ftb |  | m³ | Hormigón simple f'c=310 kg/cm² (31 MPa), clase de exposición F0 S2 P1 C0, tamaño máximo del árido 19 mm, consistencia blanda, premezclado en planta, según NEC-11 y ACI 318-08. | 0.096 | 110.54 | 10.61
mt08epr030b |  | Ud | Encofrado para formación de cajas de revisión de sección cuadrada de 50x50x50 cm, realizado con placas metálicas reutilizables, incluso parte proporcional de accesorios de montaje. | 0.05 | 240.47 | 12.02
mt10hmf050fwb |  | m³ | Hormigón simple f'c=350 kg/cm² (35 MPa), clase de exposición F0 S2 P1 C0, tamaño máximo del árido 19 mm, consistencia blanda, premezclado en planta, según NEC-11 y ACI 318-08. | 0.149 | 119.12 | 17.75
mt11tfa010b |  | Ud | Marco y tapa de fundición, 50x50 cm, para caja de revisión registrable, carga de rotura 125 kN. | 1 | 51.71 | 51.71
mt01arr010a |  | t | Grava de cantera, de 19 a 25 mm de diámetro. | 0.419 | 8.67 | 3.63
mq01ret020b |  | h | Retrocargadora sobre neumáticos, de 70 kW. | 0.074 | 37.68 | 2.79
mo019 |  | h | Albañil. | 1.159 | 6.63 | 7.68
mo111 |  | h | Peón de albañil. | 0.873 | 4.47 | 3.9
|  | % | Medios auxiliares | 2 | 110.09 | 2.2
|  | % | Costes indirectos | 3 | 112.29 | 3.37
Coste de mantenimiento decenal: $ 5,78 en los primeros 10 años. |  |  |  |  | Total: | 115.66