## Hoja 1
IFW070 | Ud | Caja de revisión.
Formación de caja de revisión enterrada, de dimensiones interiores 60x60x60 cm, de hormigón simple en sitio f'c=350 kg/cm² (35 MPa), clase de exposición F0 S2 P1 C0, tamaño máximo del agregado 19 mm, consistencia blanda, sobre solera de hormigón simple f'c=310 kg/cm² (31 MPa), clase de exposición F0 S2 P1 C0, tamaño máximo del agregado 19 mm, consistencia blanda de 15 cm de espesor, con marco y tapa de fundición carga de rotura 125 kN, para alojamiento de la válvula. Incluso molde reutilizable de lámina metálica, amortizable en 20 usos. El precio no incluye la válvula, la excavación ni el relleno del trasdós.
Rubro |  |  | Unidad | Descripción | Cantidad | Costo unitario | Costo parcial
1 |  |  |  | Materiales
mt10hmf050cpe |  |  | m³ | Hormigón simple f'c=310 kg/cm² (31 MPa), clase de exposición F0 S2 P1 C0, tamaño máximo del agregado 19 mm, consistencia blanda, premezclado en planta, según NEC-11 y ACI 318. | 0.122 | 97.76 | 11.93
mt08aaa010a |  |  | m³ | Agua. | 0.006 | 1.61 | 0.01
mt01arg005a |  |  | t | Arena de cantera, para mortero preparado en obra. | 0.04 | 21.69 | 0.87
mt08cem000c |  |  | kg | Cemento gris en sacos. | 12.15 | 0.15 | 1.82
mt08adt010 |  |  | kg | Aditivo hidrófugo para impermeabilización de morteros u hormigones. | 0.243 | 1.28 | 0.31
mt08epr030c |  |  | Ud | Molde reutilizable para formación de cajas de revisión de sección cuadrada de 60x60x60 cm, de lámina metálica, incluso accesorios de montaje. | 0.05 | 394.75 | 19.74
mt10hmf050cqe |  |  | m³ | Hormigón simple f'c=350 kg/cm² (35 MPa), clase de exposición F0 S2 P1 C0, tamaño máximo del agregado 19 mm, consistencia blanda, premezclado en planta, según NEC-11 y ACI 318. | 0.207 | 102.87 | 21.29
mt11tfa010c |  |  | Ud | Marco y tapa de fundición, 60x60 cm, para caja de revisión registrable, carga de rotura 125 kN. | 1 | 71.22 | 71.22
[5 empty] | Subtotal materiales: |  | 127.19
2 |  |  |  | Mano de obra
mo020 |  |  | h | Albañil. | 1.332 | 7.18 | 9.56
mo113 |  |  | h | Peón de albañil. | 0.957 | 4.42 | 4.23
[5 empty] | Subtotal mano de obra: |  | 13.79
3 |  |  |  | Herramienta menor
|  |  | % | Herramienta menor | 2 | 140.98 | 2.82
Coste de mantenimiento decenal: $ 7,19 en los primeros 10 años. |  |  |  |  | Costos directos (1+2+3): |  | 143.8