## Hoja 1
IFW070 | Ud | Caja de revisión.
Suministro y montaje de caja de revisión enterrada, de dimensiones interiores 38 cm de diámetro en la base y 24 cm de altura, prefabricada de polipropileno, sobre solera de hormigón simple f'c=210 kg/cm² (21 MPa), clase de exposición F0 S0 P0 C0, tamaño máximo del agregado 19 mm, consistencia blanda de 15 cm de espesor, con tapa de 30 cm de diámetro, para alojamiento de la válvula. El precio no incluye la válvula, la excavación ni el relleno del trasdós.
Rubro |  |  | Unidad | Descripción | Cantidad | Costo unitario | Costo parcial
1 |  |  |  | Materiales
mt10hmf050ade |  |  | m³ | Hormigón simple f'c=210 kg/cm² (21 MPa), clase de exposición F0 S0 P0 C0, tamaño máximo del agregado 19 mm, consistencia blanda, premezclado en planta, según NEC-11 y ACI 318. | 0.069 | 86.65 | 5.98
mt37aar020b |  |  | Ud | Caja de revisión de polipropileno, de sección circular, de 38 cm de diámetro en la base y 24 cm de altura, con tapa de color verde de 30 cm de diámetro. | 1 | 9.32 | 9.32
mt08aaa010a |  |  | m³ | Agua. | 0.006 | 1.61 | 0.01
mt01arg005a |  |  | t | Arena de cantera, para mortero preparado en obra. | 0.011 | 21.69 | 0.24
mt08cem000c |  |  | kg | Cemento gris en sacos. | 3.437 | 0.15 | 0.52
mt08adt010 |  |  | kg | Aditivo hidrófugo para impermeabilización de morteros u hormigones. | 0.069 | 1.28 | 0.09
[5 empty] | Subtotal materiales: |  | 16.16
2 |  |  |  | Mano de obra
mo020 |  |  | h | Albañil. | 0.624 | 7.18 | 4.48
mo113 |  |  | h | Peón de albañil. | 0.461 | 4.42 | 2.04
[5 empty] | Subtotal mano de obra: |  | 6.52
3 |  |  |  | Herramienta menor
|  |  | % | Herramienta menor | 2 | 22.68 | 0.45
Coste de mantenimiento decenal: $ 1,16 en los primeros 10 años. |  |  |  |  | Costos directos (1+2+3): |  | 23.13