## Hoja 1
IFW070 | Ud |  |  | Caja de revisión.
Caja de revisión prefabricada de polipropileno, de dimensiones interiores 38 cm de diámetro en la base y 24 cm de altura, con tapa, para alojamiento de la válvula.
Descompuesto |  | Ud | Descomposición |  | Rend. | Precio unitario | Precio partida
mt10hmf050akb |  | m³ | Hormigón simple f'c=210 kg/cm² (21 MPa), clase de exposición F0 S0 P0 C0, tamaño máximo del árido 19 mm, consistencia blanda, premezclado en planta, según NEC-11 y ACI 318-08. |  | 0.069 | 95.3 | 6.58
mt37aar020b |  | Ud | Caja de revisión prefabricada de polipropileno, de sección circular, de 38 cm de diámetro en la base y 24 cm de altura, con tapa de color verde de 30 cm de diámetro. |  | 1 | 9.44 | 9.44
mt01arr010a |  | t | Grava de cantera, de 19 a 25 mm de diámetro. |  | 0.164 | 8.67 | 1.42
mo019 |  | h | Albañil. |  | 0.656 | 6.63 | 4.35
mo111 |  | h | Peón de albañil. |  | 0.911 | 4.47 | 4.07
|  | % | Medios auxiliares |  | 2 | 25.86 | 0.52
|  | % | Costes indirectos |  | 3 | 26.38 | 0.79
Coste de mantenimiento decenal: $ 1,36 en los primeros 10 años. | [5 empty] | Total: | 27.17