## Hoja 1
IFW070 | Ud | Caja de revisión.
Caja de revisión prefabricada de polipropileno, de dimensiones interiores 30x30x30, con tapa, para alojamiento de la válvula.
Descompuesto |  | Ud | Descomposición | Rend. | Precio unitario | Precio partida
mt10hmf050akb |  | m³ | Hormigón simple f'c=210 kg/cm² (21 MPa), clase de exposición F0 S0 P0 C0, tamaño máximo del árido 19 mm, consistencia blanda, premezclado en planta, según NEC-11 y ACI 318-08. | 0.054 | 95.3 | 5.15
mt11arp100a |  | Ud | Caja de revisión prefabricada de polipropileno, 30x30x30 cm. | 1 | 37.86 | 37.86
mt11arp050c |  | Ud | Tapa de PVC, para cajas de revisión de plomería de 30x30 cm. | 1 | 23.17 | 23.17
mt01arr010a |  | t | Grava de cantera, de 19 a 25 mm de diámetro. | 0.174 | 8.67 | 1.51
mq01ret020b |  | h | Retrocargadora sobre neumáticos, de 70 kW. | 0.029 | 37.68 | 1.09
mo019 |  | h | Albañil. | 0.631 | 6.63 | 4.18
mo111 |  | h | Peón de albañil. | 0.481 | 4.47 | 2.15
|  | % | Medios auxiliares | 2 | 75.11 | 1.5
|  | % | Costes indirectos | 3 | 76.61 | 2.3
Coste de mantenimiento decenal: $ 3,95 en los primeros 10 años. |  |  |  |  | Total: | 78.91