## Hoja 1
IFW070 | Ud | Caja de revisión.
Caja de revisión prefabricada de polipropileno, de dimensiones interiores 40x40x40, con tapa, para alojamiento de la válvula.
Descompuesto |  | Ud | Descomposición | Rend. | Precio unitario | Precio partida
mt10hmf050akb |  | m³ | Hormigón simple f'c=210 kg/cm² (21 MPa), clase de exposición F0 S0 P0 C0, tamaño máximo del árido 19 mm, consistencia blanda, premezclado en planta, según NEC-11 y ACI 318-08. | 0.074 | 95.3 | 7.05
mt11arp100b |  | Ud | Caja de revisión prefabricada de polipropileno, 40x40x40 cm. | 1 | 63.22 | 63.22
mt11arp050f |  | Ud | Tapa de PVC, para cajas de revisión de plomería de 40x40 cm. | 1 | 42.21 | 42.21
mt01arr010a |  | t | Grava de cantera, de 19 a 25 mm de diámetro. | 0.284 | 8.67 | 2.46
mo019 |  | h | Albañil. | 0.644 | 6.63 | 4.27
mo111 |  | h | Peón de albañil. | 1.114 | 4.47 | 4.98
|  | % | Medios auxiliares | 2 | 124.19 | 2.48
|  | % | Costes indirectos | 3 | 126.67 | 3.8
Coste de mantenimiento decenal: $ 6,52 en los primeros 10 años. |  |  |  |  | Total: | 130.47