## Hoja 1
IFW070 | Ud | Caja de revisión.
Caja de revisión prefabricada de polipropileno, de dimensiones interiores 55x55x55, con tapa, para alojamiento de la válvula.
Descompuesto |  | Ud | Descomposición | Rend. | Precio unitario | Precio partida
mt10hmf050akb |  | m³ | Hormigón simple f'c=210 kg/cm² (21 MPa), clase de exposición F0 S0 P0 C0, tamaño máximo del árido 19 mm, consistencia blanda, premezclado en planta, según NEC-11 y ACI 318-08. | 0.108 | 95.3 | 10.29
mt11arp100c |  | Ud | Caja de revisión prefabricada de polipropileno, 55x55x55 cm. | 1 | 123.89 | 123.89
mt11arp050i |  | Ud | Tapa de PVC, para cajas de revisión de plomería de 55x55 cm. | 1 | 145.73 | 145.73
mt01arr010a |  | t | Grava de cantera, de 19 a 25 mm de diámetro. | 0.497 | 8.67 | 4.31
mq01ret020b |  | h | Retrocargadora sobre neumáticos, de 70 kW. | 0.09 | 37.68 | 3.39
mo019 |  | h | Albañil. | 0.656 | 6.63 | 4.35
mo111 |  | h | Peón de albañil. | 0.529 | 4.47 | 2.36
|  | % | Medios auxiliares | 2 | 294.32 | 5.89
|  | % | Costes indirectos | 3 | 300.21 | 9.01
Coste de mantenimiento decenal: $ 15,46 en los primeros 10 años. |  |  |  |  | Total: | 309.22