## Hoja 1
IFW070 | Ud |  | Caja de revisión.
Caja de revisión prefabricada de polipropileno, de dimensiones interiores 64x48 cm en la base y 30 cm de altura, con tapa, para alojamiento de la válvula.
Descompuesto |  | Ud |  | Descomposición | Rend. | Precio unitario | Precio partida
mt10hmf050akb |  | m³ |  | Hormigón simple f'c=210 kg/cm² (21 MPa), clase de exposición F0 S0 P0 C0, tamaño máximo del árido 19 mm, consistencia blanda, premezclado en planta, según NEC-11 y ACI 318-08. | 0.11 | 95.3 | 10.48
mt37aar020h |  | Ud |  | Caja de revisión prefabricada de polipropileno, de sección rectangular, de 64x48 cm en la base y 30 cm de altura, con tapa de color verde de 50x34 cm. | 1 | 40.94 | 40.94
mt01arr010a |  | t |  | Grava de cantera, de 19 a 25 mm de diámetro. | 0.275 | 8.67 | 2.38
mq01ret020b |  | h |  | Retrocargadora sobre neumáticos, de 70 kW. | 0.059 | 37.68 | 2.22
mo019 |  | h |  | Albañil. | 0.972 | 6.63 | 6.44
mo111 |  | h |  | Peón de albañil. | 0.735 | 4.47 | 3.29
|  | % |  | Medios auxiliares | 2 | 65.75 | 1.32
|  | % |  | Costes indirectos | 3 | 67.07 | 2.01
Coste de mantenimiento decenal: $ 3,45 en los primeros 10 años. | [5 empty] | Total: | 69.08