## Hoja 1
IGI025 | Ud | Colector.
Colector de cobre, con entrada de 3/4" de diámetro y cuatro derivaciones de 1/2" de diámetro, para unión roscada, manómetro de acero inoxidable y llave de esfera de latón con mando de mariposa. Incluso, elementos de montaje y demás accesorios necesarios para su correcto funcionamiento.
Rubro |  | Unidad | Descripción | Cantidad | Costo unitario | Costo parcial
1 |  |  | Materiales
mt43acc010c |  | Ud | Colector de cobre, con entrada de 3/4" de diámetro y cuatro derivaciones de 1/2" de diámetro, para unión roscada. | 1 | 119.13 | 119.13
mt43acc020 |  | Ud | Manómetro de acero inoxidable para una presión de 0 a 600 mbar, de 100 mm de diámetro, rosca de conexión de 1/2" y precisión del 0,5%. | 1 | 136.5 | 136.5
mt43acv060a |  | Ud | Llave de esfera de latón con mando de mariposa, con rosca cilíndrica GAS hembra-macho de 1/2" de diámetro, PN=5 bar. | 1 | 18.18 | 18.18
|  |  |  | Subtotal materiales: |  | 273.81
2 |  |  | Mano de obra
mo010 |  | h | Técnico de gas. | 0.505 | 10.93 | 5.52
mo109 |  | h | Ayudante instalador de gas. | 0.505 | 6.81 | 3.44
|  |  |  | Subtotal mano de obra: |  | 8.96
3 |  |  | Herramienta menor
|  | % | Herramienta menor | 2 | 282.77 | 5.66
Coste de mantenimiento decenal: $ 20,19 en los primeros 10 años. |  |  |  | Costos directos (1+2+3): |  | 288.43