## Hoja 1
IGI025 | Ud |  | Colector.
Colector de cobre, con entrada de 3/4" de diámetro y cinco derivaciones de 3/4" de diámetro, para unión roscada y manómetro de acero inoxidable. Incluso toma de tierra, elementos de montaje y demás accesorios necesarios para su correcto funcionamiento.
Rubro |  | Unidad |  | Descripción | Cantidad | Costo unitario | Costo parcial
1 |  |  |  | Materiales
mt43acc010f |  | Ud |  | Colector de cobre, con entrada de 3/4" de diámetro y cinco derivaciones de 3/4" de diámetro, para unión roscada. | 1 | 136.34 | 136.34
mt43acc020 |  | Ud |  | Manómetro de acero inoxidable para una presión de 0 a 600 mbar, de 100 mm de diámetro, rosca de conexión de 1/2" y precisión del 0,5%. | 1 | 135.93 | 135.93
mt35ttc010a |  | m |  | Conductor de cobre desnudo, de 25 mm². | 2 | 1.83 | 3.66
mt35ttc030 |  | Ud |  | Abrazadera de latón. | 1 | 1.97 | 1.97
mt35tte010b |  | Ud |  | Electrodo para red de toma de tierra cobreado con 300 µm, fabricado en acero, de 15 mm de diámetro y 2 m de longitud. | 1 | 25.32 | 25.32
[5 empty] | Subtotal materiales: |  | 303.22
2 |  |  |  | Mano de obra
mo010 |  | h |  | Técnico de gas. | 0.385 | 10.62 | 4.09
mo109 |  | h |  | Ayudante instalador de gas. | 0.385 | 6.62 | 2.55
[5 empty] | Subtotal mano de obra: |  | 6.64
3 |  |  |  | Herramienta menor
|  | % |  | Herramienta menor | 2 | 309.86 | 6.2
Coste de mantenimiento decenal: $ 22,12 en los primeros 10 años. |  |  |  |  | Costos directos (1+2+3): |  | 316.06