## Hoja 1
IGI025 | Ud |  | Colector.
Colector de cobre, con entrada de 3/4" de diámetro y cinco derivaciones de 3/4" de diámetro, para unión roscada y manómetro de acero inoxidable. Incluso, elementos de montaje y demás accesorios necesarios para su correcto funcionamiento.
Rubro |  | Unidad |  | Descripción | Cantidad | Costo unitario | Costo parcial
1 |  |  |  | Materiales
mt43acc010f |  | Ud |  | Colector de cobre, con entrada de 3/4" de diámetro y cinco derivaciones de 3/4" de diámetro, para unión roscada. | 1 | 136.92 | 136.92
mt43acc020 |  | Ud |  | Manómetro de acero inoxidable para una presión de 0 a 600 mbar, de 100 mm de diámetro, rosca de conexión de 1/2" y precisión del 0,5%. | 1 | 136.5 | 136.5
[5 empty] | Subtotal materiales: |  | 273.42
2 |  |  |  | Mano de obra
mo010 |  | h |  | Técnico de gas. | 0.385 | 11.41 | 4.39
mo109 |  | h |  | Ayudante instalador de gas. | 0.385 | 7.11 | 2.74
[5 empty] | Subtotal mano de obra: |  | 7.13
3 |  |  |  | Herramienta menor
|  | % |  | Herramienta menor | 2 | 280.55 | 5.61
Coste de mantenimiento decenal: $ 20,03 en los primeros 10 años. |  |  |  |  | Costos directos (1+2+3): |  | 286.16