## Hoja 1
III110 | Ud | Luminaria tipo Downlight. Instalación en superficie.
Luminaria cuadrada de techo Downlight de óptica orientable, de 100x100x71 mm, para 1 led de 4 W, de color blanco frío (6300K); con marco exterior y cuerpo interior de aluminio inyectado, acabado termoesmaltado, de color blanco; protección IP67 y aislamiento clase F. Instalación en superficie. Incluso lámparas.
Rubro |  | Unidad | Descripción | Cantidad | Costo unitario | Costo parcial
1 |  |  | Materiales
mt34ode440B |  | Ud | Luminaria cuadrada de techo Downlight de óptica orientable, de 100x100x71 mm, para 1 led de 4 W, de color blanco frío (6300K); con marco exterior y cuerpo interior de aluminio inyectado, acabado termoesmaltado, de color blanco; protección IP67 y aislamiento clase F. | 1 | 259.34 | 259.34
|  |  |  | Subtotal materiales: |  | 259.34
2 |  |  | Mano de obra
mo003 |  | h | Electricista. | 0.181 | 9.71 | 1.76
mo102 |  | h | Ayudante electricista. | 0.181 | 6.04 | 1.09
|  |  |  | Subtotal mano de obra: |  | 2.85
3 |  |  | Herramienta menor
|  | % | Herramienta menor | 2 | 262.19 | 5.24
Coste de mantenimiento decenal: $ 147,09 en los primeros 10 años. |  |  |  | Costos directos (1+2+3): |  | 267.43