## Hoja 1
III110 | Ud | Luminaria tipo Downlight. Instalación en superficie.
Luminaria cuadrada de techo Downlight, de 210x210x202 mm, para 2 lámparas fluorescentes compactas triples TC-TELI de 26 W, rendimiento 72%; marco exterior de aluminio inyectado; cuerpo interior de lámina de acero, acabado termoesmaltado mate, de color negro; reflector de aluminio acabado semimate; protección IP20 y aislamiento clase F. Instalación en superficie. Incluso lámparas.
Rubro |  | Unidad | Descripción | Cantidad | Costo unitario | Costo parcial
1 |  |  | Materiales
mt34ode460p |  | Ud | Luminaria cuadrada de techo Downlight, de 210x210x202 mm, para 2 lámparas fluorescentes compactas triples TC-TELI de 26 W, rendimiento 72%; marco exterior de aluminio inyectado; cuerpo interior de lámina de acero, acabado termoesmaltado mate, de color negro; reflector de aluminio acabado semimate; protección IP20 y aislamiento clase F. | 1 | 266.99 | 266.99
mt34tuf020y |  | Ud | Lámpara fluorescente compacta TC-TELI de 26 W. | 2 | 13.9 | 27.8
|  |  |  | Subtotal materiales: |  | 294.79
2 |  |  | Mano de obra
mo003 |  | h | Electricista. | 0.181 | 9.71 | 1.76
mo102 |  | h | Ayudante electricista. | 0.181 | 6.04 | 1.09
|  |  |  | Subtotal mano de obra: |  | 2.85
3 |  |  | Herramienta menor
|  | % | Herramienta menor | 2 | 297.64 | 5.95
Coste de mantenimiento decenal: $ 166,97 en los primeros 10 años. |  |  |  | Costos directos (1+2+3): |  | 303.59