## Hoja 1
III120 | Ud | Luminaria tipo Downlight. Instalación suspendida.
Luminaria suspendida tipo Downlight, de 320 mm de diámetro y 355 mm de altura, para lámpara fluorescente triple TC-TEL de 70 W, modelo Miniyes 1x70W TC-TEL Difusor Cristal Semi-opal "LAMP", con cuerpo de aluminio extruido de color RAL 9006 con equipo de encendido electrónico y aletas de refrigeración; protección IP20; difusor glaseado; cierre de vidrio semitransparente; sistema de suspensión por cable de acero de 3x0,75 mm de diámetro y 4 m de longitud máxima. Incluso lámparas.
Rubro |  |  | Unidad | Descripción | Cantidad | Costo unitario | Costo parcial
1 |  |  |  | Materiales
mt34lam050BcT |  |  | Ud | Luminaria suspendida tipo Downlight, de 320 mm de diámetro y 355 mm de altura, para lámpara fluorescente triple TC-TEL de 70 W, modelo Miniyes 1x70W TC-TEL Difusor Cristal Semi-opal "LAMP", con cuerpo de aluminio extruido de color RAL 9006 con equipo de encendido electrónico y aletas de refrigeración; protección IP20; difusor glaseado; cierre de vidrio semitransparente; sistema de suspensión por cable de acero de 3x0,75 mm de diámetro y 4 m de longitud máxima. | 1 | 282.96 | 282.96
mt34tuf020x |  |  | Ud | Lámpara fluorescente compacta TC-TEL de 70 W. | 1 | 29.11 | 29.11
[5 empty] | Subtotal materiales: |  | 312.07
2 |  |  |  | Mano de obra
mo003 |  |  | h | Electricista. | 0.241 | 9.71 | 2.34
mo102 |  |  | h | Ayudante electricista. | 0.241 | 6.04 | 1.46
[5 empty] | Subtotal mano de obra: |  | 3.8
3 |  |  |  | Herramienta menor
|  |  | % | Herramienta menor | 2 | 315.87 | 6.32
Coste de mantenimiento decenal: $ 177,20 en los primeros 10 años. |  |  |  |  | Costos directos (1+2+3): |  | 322.19