## Hoja 1
III010 | Ud | Luminaria para garaje.
Luminaria, de 1276x170x100 mm, para 2 lámparas fluorescentes TL de 36 W, con cuerpo de poliéster reforzado con fibra de vidrio; reflector interior de lámina de acero, acabado termoesmaltado, de color blanco; difusor de metacrilato; balasto magnético; protección IP65 y rendimiento mayor del 65%. Instalación en la superficie del techo en garaje. Incluso lámparas.
Rubro |  |  | Unidad | Descripción | Cantidad | Costo unitario | Costo parcial
1 |  |  |  | Materiales
mt34ode100eee |  |  | Ud | Luminaria, de 1276x170x100 mm, para 2 lámparas fluorescentes TL de 36 W, con cuerpo de poliéster reforzado con fibra de vidrio; reflector interior de lámina de acero, acabado termoesmaltado, de color blanco; difusor de metacrilato; balasto magnético; protección IP65 y rendimiento mayor del 65%. | 1 | 38.26 | 38.26
mt34tuf010l |  |  | Ud | Tubo fluorescente TL de 36 W. | 2 | 11.6 | 23.2
[5 empty] | Subtotal materiales: |  | 61.46
2 |  |  |  | Mano de obra
mo003 |  |  | h | Electricista. | 0.361 | 9.71 | 3.51
mo102 |  |  | h | Ayudante electricista. | 0.361 | 6.04 | 2.18
[5 empty] | Subtotal mano de obra: |  | 5.69
3 |  |  |  | Herramienta menor
|  |  | % | Herramienta menor | 2 | 67.15 | 1.34
Coste de mantenimiento decenal: $ 44,52 en los primeros 10 años. |  |  |  |  | Costos directos (1+2+3): |  | 68.49