## Hoja 1
III170 | Ud | Plafón.
Plafón de 350 mm de diámetro y 70 mm de altura, con lámpara LED no reemplazable de 12 W, temperatura de color 3000 K, flujo luminoso 1200 lúmenes, grado de protección IP65. Instalación en superficie. Incluso lámparas.
Rubro |  | Unidad | Descripción | Cantidad | Costo unitario | Costo parcial
1 |  |  | Materiales
mt34est005a |  | Ud | Plafón de 350 mm de diámetro y 70 mm de altura, con lámpara LED no reemplazable de 12 W, temperatura de color 3000 K, flujo luminoso 1200 lúmenes, grado de protección IP65. | 1 | 153.88 | 153.88
|  |  |  | Subtotal materiales: |  | 153.88
2 |  |  | Mano de obra
mo003 |  | h | Electricista. | 0.241 | 9.71 | 2.34
mo102 |  | h | Ayudante electricista. | 0.241 | 6.04 | 1.46
|  |  |  | Subtotal mano de obra: |  | 3.8
3 |  |  | Herramienta menor
|  | % | Herramienta menor | 2 | 157.68 | 3.15
Coste de mantenimiento decenal: $ 88,46 en los primeros 10 años. |  |  |  | Costos directos (1+2+3): |  | 160.83