## Hoja 1
IIX005 | Ud | Luminaria de exterior instalada en superficie o empotrada.
Luminaria rectangular, de 436x120 mm, para 1 lámpara fluorescente compacta TC-L de 18 W, con cuerpo de luminaria de aluminio inyectado, aluminio y acero inoxidable, vidrio de seguridad, reflector de aluminio puro anodizado, portalámparas 2 G 11, clase de protección I, grado de protección IP65, aislamiento clase F. Instalación empotrada en pared. Incluso lámparas. El precio no incluye las ayudas de albañilería para instalaciones.
Rubro |  |  | Unidad | Descripción | Cantidad | Costo unitario | Costo parcial
1 |  |  |  | Materiales
mt34beg030gb |  |  | Ud | Luminaria rectangular, de 436x120 mm, para 1 lámpara fluorescente compacta TC-L de 18 W, con cuerpo de luminaria de aluminio inyectado, aluminio y acero inoxidable, vidrio de seguridad, reflector de aluminio puro anodizado, portalámparas 2 G 11, clase de protección I, grado de protección IP65, aislamiento clase F; para empotrar en la pared. | 1 | 401.16 | 401.16
[5 empty] | Subtotal materiales: |  | 401.16
2 |  |  |  | Mano de obra
mo003 |  |  | h | Electricista. | 0.36 | 9.09 | 3.27
mo102 |  |  | h | Ayudante electricista. | 0.36 | 5.66 | 2.04
[5 empty] | Subtotal mano de obra: |  | 5.31
3 |  |  |  | Herramienta menor
|  |  | % | Herramienta menor | 2 | 406.47 | 8.13
Coste de mantenimiento decenal: $ 310,95 en los primeros 10 años. |  |  |  |  | Costos directos (1+2+3): |  | 414.6