## Hoja 1
IOJ041 | m² | Franja cortafuegos de placas de yeso laminado, para edificio de uso industrial, sistema "KNAUF".
Franja cortafuegos horizontal, de 1 m de anchura, con una resistencia al fuego EI 90, para edificio de uso industrial, fijada mecánicamente a la medianera con subestructura soporte, sistema D113-FC.es 02 "KNAUF", compuesta por 3 placas de yeso laminado DF / - 1200 / longitud / 15 / con los bordes longitudinales afinados, cortafuego "KNAUF", fijadas a la subestructura soporte compuesta por canales y montantes, formando escuadras separadas 750 mm entre sí, conectores y maestras separadas 400 mm entre sí. Incluso tornillos para la fijación de las placas, y pasta y cinta para el tratamiento de juntas.
Rubro |  | Unidad | Descripción | Cantidad | Costo unitario | Costo parcial
1 |  |  | Materiales
mt12pak020b |  | m | Canal 75/40/0,7 mm GRC 0,70 "KNAUF" de acero Z2 (Z275) galvanizado normal, para sistema Aquapanel Outdoor. | 3.13 | 3.6 | 11.27
mt12pak030ba |  | m | Montante 75/50/0,7 mm GRC 0,7 "KNAUF" de acero Z2 (Z275) galvanizado normal, para sistema Aquapanel Outdoor. | 1.17 | 4.16 | 4.87
mt12pek020xa |  | Ud | Conector, para maestra 60/27, "KNAUF". | 3.9 | 0.43 | 1.68
mt12pfk011a |  | m | Maestra 60/27 "KNAUF" de lámina de acero galvanizado. | 3 | 1.58 | 4.74
mt12ptk010ba |  | Ud | Tornillo LB "KNAUF" 3,5x9,5. | 32 | 0.02 | 0.64
mt12ptk010ab |  | Ud | Tornillo LN "KNAUF" 3,5x11. | 16 | 0.01 | 0.16
mt12ptk030 |  | Ud | Fijación "KNAUF" para hormigón. | 3.4 | 0.49 | 1.67
mt12pfk012a |  | m | Perfil U 30/30 de lámina de acero galvanizado, sistemas "KNAUF", espesor 0,55 mm. | 1 | 1.25 | 1.25
mt12ppk010eb |  | m² | Placa de yeso laminado DF / - 1200 / longitud / 15 / con los bordes longitudinales afinados, cortafuego "KNAUF"; Euroclase A2-s1, d0 de reacción al fuego. | 3.15 | 9.43 | 29.7
mt12ptk010cc |  | Ud | Tornillo autoperforante TN "KNAUF" 3,5x25. | 17 | 0.01 | 0.17
mt12ptk010cf |  | Ud | Tornillo autoperforante TN "KNAUF" 3,5x45. | 17 | 0.01 | 0.17
mt12ptk010cg |  | Ud | Tornillo autoperforante TN "KNAUF" 3,9x55. | 17 | 0.02 | 0.34
mt12pik020n |  | kg | Pasta de juntas Uniflott GLS "KNAUF", de fraguado normal (45 minutos), rango de temperatura de trabajo de 10 a 30°C, para aplicación manual sin cinta de juntas. | 0.8 | 0.33 | 0.26
mt12pik010e |  | kg | Pasta de juntas Jointfiller 24H "KNAUF", Euroclase A2-s1, d0 de reacción al fuego, rango de temperatura de trabajo de 5 a 30°C, para aplicación manual con cinta de juntas. | 0.9 | 1.06 | 0.95
mt12pck010a |  | m | Cinta de juntas "KNAUF" de 50 mm de anchura. | 0.9 | 0.04 | 0.04
|  |  |  | Subtotal materiales: |  | 57.91
2 |  |  | Mano de obra
mo011 |  | h | Montador. | 0.362 | 7.27 | 2.63
mo080 |  | h | Ayudante montador. | 0.362 | 4.5 | 1.63
mo053 |  | h | Montador de mamparas y sistemas de placas. | 0.542 | 7.27 | 3.94
mo100 |  | h | Ayudante montador de mamparas y sistemas de placas. | 0.542 | 4.5 | 2.44
|  |  |  | Subtotal mano de obra: |  | 10.64
3 |  |  | Herramienta menor
|  | % | Herramienta menor | 2 | 68.55 | 1.37
Coste de mantenimiento decenal: $ 3,50 en los primeros 10 años. |  |  |  | Costos directos (1+2+3): |  | 69.92