## Hoja 1
IOJ041 | m² | Franja cortafuegos de placas de yeso laminado, para edificio de uso industrial, sistema "KNAUF".
Franja cortafuegos horizontal, de 1 m de anchura, con una resistencia al fuego EI 120, para edificio de uso industrial, fijada mecánicamente a la medianera con subestructura soporte, sistema K224-FC.es 03 "KNAUF", compuesta por 2 placas de yeso laminado reforzadas con tejido de fibra GM-F / 1200 / 2600 / 25 / con los bordes longitudinales cuadrados, especiales Fireboard GM-F "KNAUF" con alma de yeso y caras revestidas con una lámina de fibra de vidrio, fijadas a la subestructura soporte compuesta por canales y montantes, formando escuadras separadas 750 mm entre sí, conectores y maestras separadas 400 mm entre sí. Incluso tornillos para la fijación de las placas, tiras de placas fijadas mecánicamente para el sellado perimetral y pasta y cinta para el tratamiento de juntas.
Rubro |  | Unidad | Descripción | Cantidad | Costo unitario | Costo parcial
1 |  |  | Materiales
mt12pak020b |  | m | Canal 75/40/0,7 mm GRC 0,70 "KNAUF" de acero Z2 (Z275) galvanizado normal, para sistema Aquapanel Outdoor. | 3.13 | 3.6 | 11.27
mt12pak030ba |  | m | Montante 75/50/0,7 mm GRC 0,7 "KNAUF" de acero Z2 (Z275) galvanizado normal, para sistema Aquapanel Outdoor. | 1.17 | 4.16 | 4.87
mt12pek020xa |  | Ud | Conector, para maestra 60/27, "KNAUF". | 3.9 | 0.43 | 1.68
mt12pfk011a |  | m | Maestra 60/27 "KNAUF" de lámina de acero galvanizado. | 3 | 1.58 | 4.74
mt12ptk010ba |  | Ud | Tornillo LB "KNAUF" 3,5x9,5. | 32 | 0.02 | 0.64
mt12ptk010ab |  | Ud | Tornillo LN "KNAUF" 3,5x11. | 16 | 0.01 | 0.16
mt12ptk030 |  | Ud | Fijación "KNAUF" para hormigón. | 3.4 | 0.49 | 1.67
mt12pfk012a |  | m | Perfil U 30/30 de lámina de acero galvanizado, sistemas "KNAUF", espesor 0,55 mm. | 1 | 1.25 | 1.25
mt12pmk010c |  | m² | Placa de yeso laminado reforzada con tejido de fibra GM-F / 1200 / 2600 / 25 / con los bordes longitudinales cuadrados, especial Fireboard GM-F "KNAUF" con alma de yeso y caras revestidas con una lámina de fibra de vidrio; Euroclase A1 de reacción al fuego. | 2.2 | 28.34 | 62.35
mt12ptk010ce |  | Ud | Tornillo autoperforante TN "KNAUF" 3,5x35. | 17 | 0.01 | 0.17
mt12ptk010ch |  | Ud | Tornillo autoperforante TN "KNAUF" 4,2x70. | 17 | 0.07 | 1.19
mt12pmk012a |  | kg | Pasta de juntas Fireboard Spachtel "KNAUF", de fraguado normal (45 minutos), rango de temperatura de trabajo de 10 a 35°C, Euroclase A1 de reacción al fuego, para aplicación manual con cinta de juntas. | 0.12 | 1.25 | 0.15
mt12pmk013 |  | m | Cinta de juntas Fireboard "KNAUF". | 1.3 | 0.06 | 0.08
|  |  |  | Subtotal materiales: |  | 90.22
2 |  |  | Mano de obra
mo011 |  | h | Montador. | 0.362 | 7.27 | 2.63
mo080 |  | h | Ayudante montador. | 0.362 | 4.5 | 1.63
mo053 |  | h | Montador de mamparas y sistemas de placas. | 0.362 | 7.27 | 2.63
mo100 |  | h | Ayudante montador de mamparas y sistemas de placas. | 0.362 | 4.5 | 1.63
|  |  |  | Subtotal mano de obra: |  | 8.52
3 |  |  | Herramienta menor
|  | % | Herramienta menor | 2 | 98.74 | 1.97
Coste de mantenimiento decenal: $ 5,04 en los primeros 10 años. |  |  |  | Costos directos (1+2+3): |  | 100.71