## Hoja 1
IOJ041 | m² |  | Franja cortafuegos de placas de yeso laminado, para edificio de uso industrial, sistema "KNAUF".
Franja cortafuegos inclinada, de 1 m en proyección horizontal, con una resistencia al fuego EI 120, para edificio de uso industrial, fijada mecánicamente a la medianera con subestructura soporte (no incluida en este precio), sistema K224-FC.es 03 "KNAUF", compuesta por 2 placas de yeso laminado reforzadas con tejido de fibra GM-F / 1200 / 2600 / 25 / con los bordes longitudinales cuadrados, especiales Fireboard GM-F "KNAUF" con alma de yeso y caras revestidas con una lámina de fibra de vidrio, fijadas a la subestructura soporte. Incluso tornillos para la fijación de las placas, tiras de placas fijadas mecánicamente para el sellado perimetral y pasta y cinta para el tratamiento de juntas.
Rubro |  | Unidad |  | Descripción | Cantidad | Costo unitario | Costo parcial
1 |  |  |  | Materiales
mt12ptk030 |  | Ud |  | Fijación "KNAUF" para hormigón. | 0.8 | 0.49 | 0.39
mt12pfk012a |  | m |  | Perfil U 30/30 de lámina de acero galvanizado, sistemas "KNAUF", espesor 0,55 mm. | 1 | 1.25 | 1.25
mt12pmk010c |  | m² |  | Placa de yeso laminado reforzada con tejido de fibra GM-F / 1200 / 2600 / 25 / con los bordes longitudinales cuadrados, especial Fireboard GM-F "KNAUF" con alma de yeso y caras revestidas con una lámina de fibra de vidrio; Euroclase A1 de reacción al fuego. | 2.33 | 28.34 | 66.03
mt12ptk010ce |  | Ud |  | Tornillo autoperforante TN "KNAUF" 3,5x35. | 17 | 0.01 | 0.17
mt12ptk010ch |  | Ud |  | Tornillo autoperforante TN "KNAUF" 4,2x70. | 17 | 0.07 | 1.19
mt12pmk012a |  | kg |  | Pasta de juntas Fireboard Spachtel "KNAUF", de fraguado normal (45 minutos), rango de temperatura de trabajo de 10 a 35°C, Euroclase A1 de reacción al fuego, para aplicación manual con cinta de juntas. | 0.12 | 1.25 | 0.15
mt12pmk013 |  | m |  | Cinta de juntas Fireboard "KNAUF". | 1.3 | 0.06 | 0.08
[5 empty] | Subtotal materiales: |  | 69.26
2 |  |  |  | Mano de obra
mo053 |  | h |  | Montador de mamparas y sistemas de placas. | 0.362 | 7.27 | 2.63
mo100 |  | h |  | Ayudante montador de mamparas y sistemas de placas. | 0.362 | 4.5 | 1.63
[5 empty] | Subtotal mano de obra: |  | 4.26
3 |  |  |  | Herramienta menor
|  | % |  | Herramienta menor | 2 | 73.52 | 1.47
Coste de mantenimiento decenal: $ 3,75 en los primeros 10 años. |  |  |  |  | Costos directos (1+2+3): |  | 74.99