## Hoja 1
IOJ080 |  |  | m² | Protección de estructura metálica, con pintura intumescente.
Protección pasiva contra incendios de estructura metálica con revestimiento intumescente EI 15 (299 micras) y aplicación de una mano de imprimación selladora de dos componentes, a base de resinas epoxi y fosfato de zinc, color gris.
Descompuesto | Ud | Descomposición |  |  | Rend. | Precio unitario | Precio partida
mt27plj030a | l | Imprimación selladora de dos componentes para interior, a base de resinas epoxi y fosfato de zinc, color gris, aplicada con brocha, rodillo o pistola. |  |  | 0.125 | 20.46 | 2.56
mt27pwj010a | kg | Revestimiento intumescente, en emulsión acuosa monocomponente, color blanco, acabado mate liso, aplicado con pistola de alta presión o con brocha. |  |  | 0.658 | 19.7 | 12.96
mo038 | h | Pintor. |  |  | 0.117 | 3.67 | 0.43
mo076 | h | Ayudante pintor. |  |  | 0.117 | 2.32 | 0.27
| % | Medios auxiliares |  |  | 2 | 16.22 | 0.32
| % | Costes indirectos |  |  | 3 | 16.54 | 0.5
Coste de mantenimiento decenal: $ 28,12 en los primeros 10 años. | [5 empty] | Total: | 17.04