## Hoja 1
ISB020 | m | Bajante vista en el exterior del edificio para aguas pluviales.
Bajante circular de PVC con óxido de titanio, de Ø 80 mm, color gris claro, para recogida de aguas, formada por piezas preformadas, con sistema de unión por enchufe y pegado mediante adhesivo, colocadas con abrazaderas metálicas, instalada en el exterior del edificio. Incluso líquido limpiador, adhesivo para tubos y accesorios de PVC, conexiones, codos y piezas especiales.
Rubro |  | Unidad | Descripción | Cantidad | Costo unitario | Costo parcial
1 |  |  | Materiales
mt36cap030ac |  | m | Bajante circular de PVC con óxido de titanio, de Ø 80 mm, color gris claro, con el precio incrementado el 10% en concepto de conexiones, codos y piezas especiales. | 1.1 | 9.93 | 10.92
mt36cap031a |  | Ud | Abrazadera para bajante circular de PVC, de Ø 80 mm, color gris claro. | 0.5 | 2.1 | 1.05
mt11var009 |  | l | Líquido limpiador para pegado mediante adhesivo de tubos y accesorios de PVC. | 0.03 | 53.93 | 1.62
mt11var010 |  | l | Adhesivo para tubos y accesorios de PVC. | 0.015 | 68.74 | 1.03
|  |  |  | Subtotal materiales: |  | 14.62
2 |  |  | Mano de obra
mo008 |  | h | Plomero. | 0.122 | 10.93 | 1.33
mo107 |  | h | Ayudante plomero. | 0.122 | 6.81 | 0.83
|  |  |  | Subtotal mano de obra: |  | 2.16
3 |  |  | Herramienta menor
|  | % | Herramienta menor | 2 | 16.78 | 0.34
Coste de mantenimiento decenal: $ 1,37 en los primeros 10 años. |  |  |  | Costos directos (1+2+3): |  | 17.12