## Hoja 1
ISB021 | m |  | Bajante vista de fundición.
Bajante de la red de desagüe de aguas pluviales, formada por tubo de fundición gris, de 100 mm de diámetro y 3,5 mm de espesor; unión a presión con junta elástica. Incluso material auxiliar para montaje y sujeción a la obra, accesorios y piezas especiales.
Rubro |  | Unidad |  | Descripción | Cantidad | Costo unitario | Costo parcial
1 |  |  |  | Materiales
mt36bfg400b |  | Ud |  | Material auxiliar para montaje y sujeción a la obra de las tuberías de fundición gris, de 100 mm de diámetro. | 1 | 1.31 | 1.31
mt36bfg010t |  | m |  | Tubo de fundición gris, de 100 mm de diámetro y 3,5 mm de espesor, con extremo abocardado y junta elástica, con el precio incrementado el 30% en concepto de accesorios y piezas especiales. | 1 | 34.18 | 34.18
[5 empty] | Subtotal materiales: |  | 35.49
2 |  |  |  | Mano de obra
mo008 |  | h |  | Plomero. | 0.682 | 10.62 | 7.24
mo107 |  | h |  | Ayudante plomero. | 0.341 | 6.62 | 2.26
[5 empty] | Subtotal mano de obra: |  | 9.5
3 |  |  |  | Herramienta menor
|  | % |  | Herramienta menor | 2 | 44.99 | 0.9
Coste de mantenimiento decenal: $ 3,67 en los primeros 10 años. |  |  |  |  | Costos directos (1+2+3): |  | 45.89