## Hoja 1
ISB042 | m | Tubería para ventilación terciaria.
Tubería para ventilación terciaria de la red de desagüe de aguas, formada por tubo de PVC, de 32 mm de diámetro y 1,2 mm de espesor; unión pegada con adhesivo. Incluso líquido limpiador, adhesivo para tubos y accesorios de PVC, material auxiliar para montaje y sujeción a la obra, accesorios y piezas especiales.
Rubro |  | Unidad | Descripción | Cantidad | Costo unitario | Costo parcial
1 |  |  | Materiales
mt36tvg400a |  | Ud | Material auxiliar para montaje y sujeción a la obra de las tuberías de PVC, de 32 mm de diámetro. | 0.25 | 0.26 | 0.07
mt36tvg010ah |  | m | Tubo de PVC, de 32 mm de diámetro y 1,2 mm de espesor, con el precio incrementado el 35% en concepto de accesorios y piezas especiales. | 1.05 | 2.33 | 2.45
mt11var009 |  | l | Líquido limpiador para pegado mediante adhesivo de tubos y accesorios de PVC. | 0.018 | 53.75 | 0.97
mt11var010 |  | l | Adhesivo para tubos y accesorios de PVC. | 0.009 | 68.5 | 0.62
|  |  |  | Subtotal materiales: |  | 4.11
2 |  |  | Mano de obra
mo008 |  | h | Plomero. | 0.097 | 10.62 | 1.03
mo107 |  | h | Ayudante plomero. | 0.049 | 6.62 | 0.32
|  |  |  | Subtotal mano de obra: |  | 1.35
3 |  |  | Herramienta menor
|  | % | Herramienta menor | 2 | 5.46 | 0.11
Coste de mantenimiento decenal: $ 0,28 en los primeros 10 años. |  |  |  | Costos directos (1+2+3): |  | 5.57