## Hoja 1
ISD007 | Ud | Válvula de aireación.
Válvula de ventilación de PVC, de 110 mm de diámetro, pegada con adhesivo.
Rubro |  | Unidad | Descripción | Cantidad | Costo unitario | Costo parcial
1 |  |  | Materiales
mt36vpn010b |  | Ud | Válvula de ventilación de PVC, de 110 mm de diámetro. | 1 | 25.07 | 25.07
mt11var009 |  | l | Líquido limpiador para pegado mediante adhesivo de tubos y accesorios de PVC. | 0.008 | 20.13 | 0.16
mt11var010 |  | l | Adhesivo para tubos y accesorios de PVC. | 0.004 | 27.9 | 0.11
|  |  |  | Subtotal materiales: |  | 25.34
2 |  |  | Mano de obra
mo008 |  | h | Plomero. | 0.242 | 7.38 | 1.79
mo107 |  | h | Ayudante plomero. | 0.242 | 4.59 | 1.11
|  |  |  | Subtotal mano de obra: |  | 2.9
3 |  |  | Herramienta menor
|  | % | Herramienta menor | 2 | 28.24 | 0.56
Coste de mantenimiento decenal: $ 1,44 en los primeros 10 años. |  |  |  | Costos directos (1+2+3): |  | 28.8