## Hoja 1
ISD009 | Ud | Desagüe para ducha de obra.
Sumidero sifónico de PVC con rejilla de acero inoxidable de 100x100 mm y salidas vertical y horizontal de 40 mm de diámetro.
Descompuesto |  | Ud | Descomposición | Rend. | Precio unitario | Precio partida
mt15req020a |  | Ud | Sumidero sifónico de PVC con rejilla de acero inoxidable de 100x100 mm y salidas vertical y horizontal de 40 mm de diámetro, con lámina impermeabilizante premontada de 1,5x2,0 m, para ducha de obra. | 1 | 196.79 | 196.79
mo007 |  | h | Plomero. | 0.191 | 6.86 | 1.31
mo105 |  | h | Ayudante plomero. | 0.095 | 4.65 | 0.44
|  | % | Medios auxiliares | 2 | 198.54 | 3.97
|  | % | Costes indirectos | 3 | 202.51 | 6.08
Coste de mantenimiento decenal: $ 47,98 en los primeros 10 años. |  |  |  |  | Total: | 208.59