## Hoja 1
ISG010 | Ud | Ventilador de impulsión de aire exterior.
Ventilador helicoidal mural con hélice de plástico reforzada con fibra de vidrio y motor para alimentación monofásica.
Descompuesto |  | Ud | Descomposición | Rend. | p.s. | Precio partida
mt42vsp205a |  | Ud | Ventilador helicoidal mural con hélice de plástico reforzada con fibra de vidrio, motor para alimentación monofásica a 230 V y 50 Hz de frecuencia, con protección térmica, aislamiento clase F, protección IP 65 y caja de bornes ignífuga con condensador, de 2500 r.p.m., potencia absorbida 0,25 kW, caudal máximo 2160 m³/h, nivel de presión sonora 65 dBA. | 1 | 531.17 | 531.17
mt42vsp900a |  | Ud | Accesorios y elementos de fijación de ventilador helicoidal mural. | 1 | 39.87 | 39.87
mo009 |  | h | Montador. | 5.028 | 5.24 | 26.35
mo075 |  | h | Ayudante montador. | 5.028 | 3.57 | 17.95
|  | % | Medios auxiliares | 2 | 615.34 | 12.31
|  | % | Costes indirectos | 3 | 627.65 | 18.83
Coste de mantenimiento decenal: $ 614,16 en los primeros 10 años. |  |  |  |  | Total: | 646.48