## Hoja 1
ISG020 | m² | Ducto de ventilación de sección rectangular.
Ductos de chapa galvanizada de 0,6 mm de espesor y juntas transversales con vaina deslizante tipo bayoneta.
Descompuesto |  | Ud | Descomposición | Rend. | p.s. | Precio partida
mt42con115a |  | Ud | Repercusión, por m², de material auxiliar para fijación a la obra de ductos autoportantes para la distribución de aire en ventilación y climatización. | 1 | 2.19 | 2.19
mt42con110a |  | m² | Chapa galvanizada de 0,6 mm de espesor, y juntas transversales con vaina deslizante tipo bayoneta, para la formación de ductos autoportantes para la distribución de aire en ventilación y climatización. | 1.05 | 14.64 | 15.37
mo011 |  | h | Colocador de ductos metálicos. | 0.503 | 5.24 | 2.64
mo079 |  | h | Ayudante colocador de ductos metálicos. | 0.503 | 3.57 | 1.8
|  | % | Medios auxiliares | 2 | 22 | 0.44
|  | % | Costes indirectos | 3 | 22.44 | 0.67
Coste de mantenimiento decenal: $ 3,93 en los primeros 10 años. |  |  |  |  | Total: | 23.11