## Hoja 1
ISG028 | m | Ducto de ventilación de sección oblonga.
Ducto oblongo de pared simple helicoidal de acero galvanizado, de 950x320 mm y 0,8 mm de espesor.
Descompuesto |  | Ud | Descomposición | Rend. | p.s. | Precio partida
mt42coa100sb |  | m | Ducto oblongo de pared simple helicoidal de acero galvanizado, de 950x320 mm y 0,8 mm de espesor, con refuerzos, suministrado en tramos de 3 m, para instalaciones de ventilación y climatización. | 1.05 | 223.16 | 234.32
mt42coa190s |  | Ud | Repercusión, por m, de material auxiliar para fijación de ductos oblongos de aire de 950x320 mm en instalaciones de ventilación y climatización. | 1 | 27.61 | 27.61
mo011 |  | h | Colocador de ductos metálicos. | 0.063 | 5.24 | 0.33
mo079 |  | h | Ayudante colocador de ductos metálicos. | 0.063 | 3.57 | 0.22
|  | % | Medios auxiliares | 2 | 262.48 | 5.25
|  | % | Costes indirectos | 3 | 267.73 | 8.03
Coste de mantenimiento decenal: $ 46,88 en los primeros 10 años. |  |  |  |  | Total: | 275.76