## Hoja 1
ISG028 | m | Ducto de ventilación de sección oblonga.
Ducto oblongo de pared simple helicoidal de acero galvanizado, de 1130x515 mm y 1 mm de espesor.
Descompuesto |  | Ud | Descomposición | Rend. | p.s. | Precio partida
mt42coa100yc |  | m | Ducto oblongo de pared simple helicoidal de acero galvanizado, de 1130x515 mm y 1 mm de espesor, con refuerzos, suministrado en tramos de 3 m, para instalaciones de ventilación y climatización. | 1.05 | 302.19 | 317.3
mt42coa190y |  | Ud | Repercusión, por m, de material auxiliar para fijación de ductos oblongos de aire de 1130x515 mm en instalaciones de ventilación y climatización. | 1 | 37.39 | 37.39
mo011 |  | h | Colocador de ductos metálicos. | 0.063 | 5.24 | 0.33
mo079 |  | h | Ayudante colocador de ductos metálicos. | 0.063 | 3.57 | 0.22
|  | % | Medios auxiliares | 2 | 355.24 | 7.1
|  | % | Costes indirectos | 3 | 362.34 | 10.87
Coste de mantenimiento decenal: $ 63,45 en los primeros 10 años. |  |  |  |  | Total: | 373.21