## Hoja 1
ISH030 | Ud | Aspirador híbrido.
Extractor estático mecánico, de 153 mm de diámetro y 415 mm de altura, de 250 m³/h de caudal máximo, en vivienda unifamiliar.
Descompuesto |  | Ud | Descomposición | Rend. | p.s. | Precio partida
mt20svi020a |  | Ud | Extractor estático mecánico, de 153 mm de diámetro y 415 mm de altura, de 250 m³/h de caudal máximo, 137 W de potencia máxima con motor de alimentación monofásica (230V/50Hz) y 900 r.p.m. de velocidad máxima. | 1 | 838.4 | 838.4
mt20svg100 |  | Ud | Material de fijación para ductos de ventilación. | 1 | 3.22 | 3.22
mo009 |  | h | Montador. | 0.254 | 5.24 | 1.33
mo075 |  | h | Ayudante montador. | 0.254 | 3.57 | 0.91
|  | % | Medios auxiliares | 2 | 843.86 | 16.88
|  | % | Costes indirectos | 3 | 860.74 | 25.82
Coste de mantenimiento decenal: $ 124,12 en los primeros 10 años. |  |  |  |  | Total: | 886.56